## CPU6502_6802
Id	Designator	Footprint	Quantity	Designation	Supplier and ref
		ICs
3	U2,U3,U6,U4	SO-20_5.3x12.6mm_P1.27mm	4	SN74ABT245BNSR
16	U9,U8	SOIC-14_3.9x8.7mm_P1.27mm	2	SN74ACT125DG
19	U1	TQFP-44_10x10mm_P0.8mm	1	XC9572VQ44
		Sockets and Headers
2	J8,J5	PinHeader_1x09_P2.54mm_Vertical	2	Conn_01x09
6	J1,J4,J2,J3	PinSocket_2x20_P2.54mm_Vertical	4	BUS
7	J31,J30	PinHeader_1x06_P1.27mm_Vertical	2	Conn_01x06
10	JP9	PinHeader_1x02_P2.54mm_Vertical	1	DOE_En
11	U7	DIP-40_W15.24mm_Socket_LongPads	1	W65C02SxP
13	J20,J21	PinHeader_1x12_P2.54mm_Vertical	2	Conn_01x12
14	J9	PinHeader_2x05_P2.54mm_Horizontal	1	Conn_02x05_Odd_Even
15	J6,J7	PinHeader_1x08_P2.54mm_Vertical	2	Conn_01x08
17	JP8	PinHeader_1x02_P2.54mm_Vertical	1	AOE_En
		R and C
1	C5,C4,C1,C2,C7,C8,C3,C6	C_1206_3216Metric	8	100n
8	R3	R_1206_3216Metric_Pad1.30x1.75mm_HandSolder	1	1k
9	R4,R7,R5,R6,R2,R8,R1	R_1206_3216Metric_Pad1.30x1.75mm_HandSolder	7	10k