## Sheet1
DAC	MCLK	kHz	FPRE	kHz	FDIV	khz	Div	15			Freq. MCLK in	53200000	53.2	FreqPAL	17.734475	FreqNTSC	14.31818
0	30720000	30720	7680000	7680	480000	480	Step [Hz]	5000			Freq. CPU	894.88625		ColorburstPAL	4.433619	ColorburstNTSC	3.579545
1	30725000	30725	7681250	7681	480078.125	480.08	Min Freq [Hz]	30720000						C64/C128	0.985249		1.022727
2	30730000	30730	7682500	7683	480156.25	480.16	Prescaler0	4	(can be 1,2,4,8)					Vic20	1.108405		1.022727
3	30735000	30735	7683750	7684	480234.375	480.23	Offset	-6						C16/C116/+4	0.886724		0.894886
4	30740000	30740	7685000	7685	480312.5	480.31	O Size	2560000
5	30745000	30745	7686250	7686	480390.625	480.39
6	30750000	30750	7687500	7688	480468.75	480.47	Prescaler1	1				Suitable Frq BAUD		Suitable Freq:		Suitable Freq:
7	30755000	30755	7688750	7689	480546.875	480.55	DAC	123				22.1184		53.203425		57.27272
8	30760000	30760	7690000	7690	480625	480.63	TimerFreq	31335000				11.0592		43.35		42.95454
9	30765000	30765	7691250	7691	480703.125	480.7	Freq0	7833750	979218.75	Fck/8				35.468952		28.636363
10	30770000	30770	7692500	7693	480781.25	480.78	Freq1	1843235.29411765						17.734475		14.31818
11	30775000	30775	7693750	7694	480859.375	480.86							freq Serial	freq PAL	freq NTSC
12	30780000	30780	7695000	7695	480937.5	480.94
13	30785000	30785	7696250	7696	481015.625	481.02
14	30790000	30790	7697500	7698	481093.75	481.09						DIV4	1.8432	1.1084046875	0.89488625
15	30795000	30795	7698750	7699	481171.875	481.17						DIV2	3.6864	2.216809375	1.7897725
16	30800000	30800	7700000	7700	481250	481.25						1	7.3728	4.43361875	3.579545
17	30805000	30805	7701250	7701	481328.125	481.33						2	14.7456	8.8672375	7.15909
18	30810000	30810	7702500	7703	481406.25	481.41						3	22.1184	13.30085625	10.738635
19	30815000	30815	7703750	7704	481484.375	481.48						4	29.4912	17.734475	14.31818
20	30820000	30820	7705000	7705	481562.5	481.56						5	36.864	22.16809375	17.897725
21	30825000	30825	7706250	7706	481640.625	481.64						6	44.2368	26.6017125	21.47727
22	30830000	30830	7707500	7708	481718.75	481.72						7	51.6096	31.03533125	25.056815
23	30835000	30835	7708750	7709	481796.875	481.8						8	58.9824	35.46895	28.63636
24	30840000	30840	7710000	7710	481875	481.88						9	66.3552	39.90256875	32.215905
25	30845000	30845	7711250	7711	481953.125	481.95						10	73.728	44.3361875	35.79545
26	30850000	30850	7712500	7713	482031.25	482.03						11	81.1008	48.76980625	39.374995
27	30855000	30855	7713750	7714	482109.375	482.11						12	88.4736	53.203425	42.95454
28	30860000	30860	7715000	7715	482187.5	482.19						13	95.8464	57.63704375	46.534085
29	30865000	30865	7716250	7716	482265.625	482.27						14	103.2192	62.0706625	50.11363
30	30870000	30870	7717500	7718	482343.75	482.34						15	110.592	66.50428125	53.693175
31	30875000	30875	7718750	7719	482421.875	482.42						16	117.9648	70.9379	57.27272
32	30880000	30880	7720000	7720	482500	482.5						17	125.3376	75.37151875	60.852265
33	30885000	30885	7721250	7721	482578.125	482.58						18	132.7104	79.8051375	64.43181
34	30890000	30890	7722500	7723	482656.25	482.66						19	140.0832	84.23875625	68.011355
35	30895000	30895	7723750	7724	482734.375	482.73						20	147.456	88.672375	71.5909
36	30900000	30900	7725000	7725	482812.5	482.81						21	154.8288	93.10599375	75.170445
37	30905000	30905	7726250	7726	482890.625	482.89						22	162.2016	97.5396125	78.74999
38	30910000	30910	7727500	7728	482968.75	482.97						23	169.5744	101.97323125	82.329535
39	30915000	30915	7728750	7729	483046.875	483.05
40	30920000	30920	7730000	7730	483125	483.13			DAC	OFF	PRE	actual freq	error	in ppm	MCLK (33-66MHz)
41	30925000	30925	7731250	7731	483203.125	483.2		4.43361875	438	-5	8	4.43375	0.00013125	29.6033573026359	35.47
42	30930000	30930	7732500	7733	483281.25	483.28		3.579545	95	-7	8	3.579375	-0.00017	-47.4920695227414	28.635
43	30935000	30935	7733750	7734	483359.375	483.36		7.3728	20	5	8	7.3725	-0.0003	-40.6901041666923	58.98
44	30940000	30940	7735000	7735	483437.5	483.44		7.3728	230	-7	4	7.3275	-0.0453	-6144.20572916668	29.31
45	30945000	30945	7736250	7736	483515.625	483.52
46	30950000	30950	7737500	7738	483593.75	483.59
47	30955000	30955	7738750	7739	483671.875	483.67
48	30960000	30960	7740000	7740	483750	483.75
49	30965000	30965	7741250	7741	483828.125	483.83
50	30970000	30970	7742500	7743	483906.25	483.91
51	30975000	30975	7743750	7744	483984.375	483.98
52	30980000	30980	7745000	7745	484062.5	484.06
53	30985000	30985	7746250	7746	484140.625	484.14
54	30990000	30990	7747500	7748	484218.75	484.22
55	30995000	30995	7748750	7749	484296.875	484.3
56	31000000	31000	7750000	7750	484375	484.38
57	31005000	31005	7751250	7751	484453.125	484.45
58	31010000	31010	7752500	7753	484531.25	484.53
59	31015000	31015	7753750	7754	484609.375	484.61
60	31020000	31020	7755000	7755	484687.5	484.69
61	31025000	31025	7756250	7756	484765.625	484.77
62	31030000	31030	7757500	7758	484843.75	484.84
63	31035000	31035	7758750	7759	484921.875	484.92
64	31040000	31040	7760000	7760	485000	485
65	31045000	31045	7761250	7761	485078.125	485.08
66	31050000	31050	7762500	7763	485156.25	485.16
67	31055000	31055	7763750	7764	485234.375	485.23
68	31060000	31060	7765000	7765	485312.5	485.31
69	31065000	31065	7766250	7766	485390.625	485.39
70	31070000	31070	7767500	7768	485468.75	485.47
71	31075000	31075	7768750	7769	485546.875	485.55
72	31080000	31080	7770000	7770	485625	485.63
73	31085000	31085	7771250	7771	485703.125	485.7
74	31090000	31090	7772500	7773	485781.25	485.78
75	31095000	31095	7773750	7774	485859.375	485.86
76	31100000	31100	7775000	7775	485937.5	485.94
77	31105000	31105	7776250	7776	486015.625	486.02
78	31110000	31110	7777500	7778	486093.75	486.09
79	31115000	31115	7778750	7779	486171.875	486.17
80	31120000	31120	7780000	7780	486250	486.25
81	31125000	31125	7781250	7781	486328.125	486.33
82	31130000	31130	7782500	7783	486406.25	486.41
83	31135000	31135	7783750	7784	486484.375	486.48
84	31140000	31140	7785000	7785	486562.5	486.56
85	31145000	31145	7786250	7786	486640.625	486.64
86	31150000	31150	7787500	7788	486718.75	486.72
87	31155000	31155	7788750	7789	486796.875	486.8
88	31160000	31160	7790000	7790	486875	486.88
89	31165000	31165	7791250	7791	486953.125	486.95
90	31170000	31170	7792500	7793	487031.25	487.03
91	31175000	31175	7793750	7794	487109.375	487.11
92	31180000	31180	7795000	7795	487187.5	487.19
93	31185000	31185	7796250	7796	487265.625	487.27
94	31190000	31190	7797500	7798	487343.75	487.34
95	31195000	31195	7798750	7799	487421.875	487.42
96	31200000	31200	7800000	7800	487500	487.5
97	31205000	31205	7801250	7801	487578.125	487.58
98	31210000	31210	7802500	7803	487656.25	487.66
99	31215000	31215	7803750	7804	487734.375	487.73
100	31220000	31220	7805000	7805	487812.5	487.81
101	31225000	31225	7806250	7806	487890.625	487.89
102	31230000	31230	7807500	7808	487968.75	487.97
103	31235000	31235	7808750	7809	488046.875	488.05
104	31240000	31240	7810000	7810	488125	488.13
105	31245000	31245	7811250	7811	488203.125	488.2
106	31250000	31250	7812500	7813	488281.25	488.28
107	31255000	31255	7813750	7814	488359.375	488.36
108	31260000	31260	7815000	7815	488437.5	488.44
109	31265000	31265	7816250	7816	488515.625	488.52
110	31270000	31270	7817500	7818	488593.75	488.59
111	31275000	31275	7818750	7819	488671.875	488.67
112	31280000	31280	7820000	7820	488750	488.75
113	31285000	31285	7821250	7821	488828.125	488.83
114	31290000	31290	7822500	7823	488906.25	488.91
115	31295000	31295	7823750	7824	488984.375	488.98
116	31300000	31300	7825000	7825	489062.5	489.06
117	31305000	31305	7826250	7826	489140.625	489.14
118	31310000	31310	7827500	7828	489218.75	489.22
119	31315000	31315	7828750	7829	489296.875	489.3
120	31320000	31320	7830000	7830	489375	489.38
121	31325000	31325	7831250	7831	489453.125	489.45
122	31330000	31330	7832500	7833	489531.25	489.53
123	31335000	31335	7833750	7834	489609.375	489.61
124	31340000	31340	7835000	7835	489687.5	489.69
125	31345000	31345	7836250	7836	489765.625	489.77
126	31350000	31350	7837500	7838	489843.75	489.84
127	31355000	31355	7838750	7839	489921.875	489.92
128	31360000	31360	7840000	7840	490000	490
129	31365000	31365	7841250	7841	490078.125	490.08
130	31370000	31370	7842500	7843	490156.25	490.16
131	31375000	31375	7843750	7844	490234.375	490.23
132	31380000	31380	7845000	7845	490312.5	490.31
133	31385000	31385	7846250	7846	490390.625	490.39
134	31390000	31390	7847500	7848	490468.75	490.47
135	31395000	31395	7848750	7849	490546.875	490.55
136	31400000	31400	7850000	7850	490625	490.63
137	31405000	31405	7851250	7851	490703.125	490.7
138	31410000	31410	7852500	7853	490781.25	490.78
139	31415000	31415	7853750	7854	490859.375	490.86
140	31420000	31420	7855000	7855	490937.5	490.94
141	31425000	31425	7856250	7856	491015.625	491.02
142	31430000	31430	7857500	7858	491093.75	491.09
143	31435000	31435	7858750	7859	491171.875	491.17
144	31440000	31440	7860000	7860	491250	491.25
145	31445000	31445	7861250	7861	491328.125	491.33
146	31450000	31450	7862500	7863	491406.25	491.41
147	31455000	31455	7863750	7864	491484.375	491.48
148	31460000	31460	7865000	7865	491562.5	491.56
149	31465000	31465	7866250	7866	491640.625	491.64
150	31470000	31470	7867500	7868	491718.75	491.72
151	31475000	31475	7868750	7869	491796.875	491.8
152	31480000	31480	7870000	7870	491875	491.88
153	31485000	31485	7871250	7871	491953.125	491.95
154	31490000	31490	7872500	7873	492031.25	492.03
155	31495000	31495	7873750	7874	492109.375	492.11
156	31500000	31500	7875000	7875	492187.5	492.19
157	31505000	31505	7876250	7876	492265.625	492.27
158	31510000	31510	7877500	7878	492343.75	492.34
159	31515000	31515	7878750	7879	492421.875	492.42
160	31520000	31520	7880000	7880	492500	492.5
161	31525000	31525	7881250	7881	492578.125	492.58
162	31530000	31530	7882500	7883	492656.25	492.66
163	31535000	31535	7883750	7884	492734.375	492.73
164	31540000	31540	7885000	7885	492812.5	492.81
165	31545000	31545	7886250	7886	492890.625	492.89
166	31550000	31550	7887500	7888	492968.75	492.97
167	31555000	31555	7888750	7889	493046.875	493.05
168	31560000	31560	7890000	7890	493125	493.13
169	31565000	31565	7891250	7891	493203.125	493.2
170	31570000	31570	7892500	7893	493281.25	493.28
171	31575000	31575	7893750	7894	493359.375	493.36
172	31580000	31580	7895000	7895	493437.5	493.44
173	31585000	31585	7896250	7896	493515.625	493.52
174	31590000	31590	7897500	7898	493593.75	493.59
175	31595000	31595	7898750	7899	493671.875	493.67
176	31600000	31600	7900000	7900	493750	493.75
177	31605000	31605	7901250	7901	493828.125	493.83
178	31610000	31610	7902500	7903	493906.25	493.91
179	31615000	31615	7903750	7904	493984.375	493.98
180	31620000	31620	7905000	7905	494062.5	494.06
181	31625000	31625	7906250	7906	494140.625	494.14
182	31630000	31630	7907500	7908	494218.75	494.22
183	31635000	31635	7908750	7909	494296.875	494.3
184	31640000	31640	7910000	7910	494375	494.38
185	31645000	31645	7911250	7911	494453.125	494.45
186	31650000	31650	7912500	7913	494531.25	494.53
187	31655000	31655	7913750	7914	494609.375	494.61
188	31660000	31660	7915000	7915	494687.5	494.69
189	31665000	31665	7916250	7916	494765.625	494.77
190	31670000	31670	7917500	7918	494843.75	494.84
191	31675000	31675	7918750	7919	494921.875	494.92
192	31680000	31680	7920000	7920	495000	495
193	31685000	31685	7921250	7921	495078.125	495.08
194	31690000	31690	7922500	7923	495156.25	495.16
195	31695000	31695	7923750	7924	495234.375	495.23
196	31700000	31700	7925000	7925	495312.5	495.31
197	31705000	31705	7926250	7926	495390.625	495.39
198	31710000	31710	7927500	7928	495468.75	495.47
199	31715000	31715	7928750	7929	495546.875	495.55
200	31720000	31720	7930000	7930	495625	495.63
201	31725000	31725	7931250	7931	495703.125	495.7
202	31730000	31730	7932500	7933	495781.25	495.78
203	31735000	31735	7933750	7934	495859.375	495.86
204	31740000	31740	7935000	7935	495937.5	495.94
205	31745000	31745	7936250	7936	496015.625	496.02
206	31750000	31750	7937500	7938	496093.75	496.09
207	31755000	31755	7938750	7939	496171.875	496.17
208	31760000	31760	7940000	7940	496250	496.25
209	31765000	31765	7941250	7941	496328.125	496.33
210	31770000	31770	7942500	7943	496406.25	496.41
211	31775000	31775	7943750	7944	496484.375	496.48
212	31780000	31780	7945000	7945	496562.5	496.56
213	31785000	31785	7946250	7946	496640.625	496.64
214	31790000	31790	7947500	7948	496718.75	496.72
215	31795000	31795	7948750	7949	496796.875	496.8
216	31800000	31800	7950000	7950	496875	496.88
217	31805000	31805	7951250	7951	496953.125	496.95
218	31810000	31810	7952500	7953	497031.25	497.03
219	31815000	31815	7953750	7954	497109.375	497.11
220	31820000	31820	7955000	7955	497187.5	497.19
221	31825000	31825	7956250	7956	497265.625	497.27
222	31830000	31830	7957500	7958	497343.75	497.34
223	31835000	31835	7958750	7959	497421.875	497.42
224	31840000	31840	7960000	7960	497500	497.5
225	31845000	31845	7961250	7961	497578.125	497.58
226	31850000	31850	7962500	7963	497656.25	497.66
227	31855000	31855	7963750	7964	497734.375	497.73
228	31860000	31860	7965000	7965	497812.5	497.81
229	31865000	31865	7966250	7966	497890.625	497.89
230	31870000	31870	7967500	7968	497968.75	497.97
231	31875000	31875	7968750	7969	498046.875	498.05
232	31880000	31880	7970000	7970	498125	498.13
233	31885000	31885	7971250	7971	498203.125	498.2
234	31890000	31890	7972500	7973	498281.25	498.28
235	31895000	31895	7973750	7974	498359.375	498.36
236	31900000	31900	7975000	7975	498437.5	498.44
237	31905000	31905	7976250	7976	498515.625	498.52
238	31910000	31910	7977500	7978	498593.75	498.59
239	31915000	31915	7978750	7979	498671.875	498.67
240	31920000	31920	7980000	7980	498750	498.75
241	31925000	31925	7981250	7981	498828.125	498.83
242	31930000	31930	7982500	7983	498906.25	498.91
243	31935000	31935	7983750	7984	498984.375	498.98
244	31940000	31940	7985000	7985	499062.5	499.06
245	31945000	31945	7986250	7986	499140.625	499.14
246	31950000	31950	7987500	7988	499218.75	499.22
247	31955000	31955	7988750	7989	499296.875	499.3
248	31960000	31960	7990000	7990	499375	499.38
249	31965000	31965	7991250	7991	499453.125	499.45
250	31970000	31970	7992500	7993	499531.25	499.53
251	31975000	31975	7993750	7994	499609.375	499.61
252	31980000	31980	7995000	7995	499687.5	499.69
253	31985000	31985	7996250	7996	499765.625	499.77
254	31990000	31990	7997500	7998	499843.75	499.84
255	31995000	31995	7998750	7999	499921.875	499.92
256	32000000	32000	8000000	8000	500000	500
257	32005000	32005	8001250	8001	500078.125	500.08
258	32010000	32010	8002500	8003	500156.25	500.16
259	32015000	32015	8003750	8004	500234.375	500.23
260	32020000	32020	8005000	8005	500312.5	500.31
261	32025000	32025	8006250	8006	500390.625	500.39
262	32030000	32030	8007500	8008	500468.75	500.47
263	32035000	32035	8008750	8009	500546.875	500.55
264	32040000	32040	8010000	8010	500625	500.63
265	32045000	32045	8011250	8011	500703.125	500.7
266	32050000	32050	8012500	8013	500781.25	500.78
267	32055000	32055	8013750	8014	500859.375	500.86
268	32060000	32060	8015000	8015	500937.5	500.94
269	32065000	32065	8016250	8016	501015.625	501.02
270	32070000	32070	8017500	8018	501093.75	501.09
271	32075000	32075	8018750	8019	501171.875	501.17
272	32080000	32080	8020000	8020	501250	501.25
273	32085000	32085	8021250	8021	501328.125	501.33
274	32090000	32090	8022500	8023	501406.25	501.41
275	32095000	32095	8023750	8024	501484.375	501.48
276	32100000	32100	8025000	8025	501562.5	501.56
277	32105000	32105	8026250	8026	501640.625	501.64
278	32110000	32110	8027500	8028	501718.75	501.72
279	32115000	32115	8028750	8029	501796.875	501.8
280	32120000	32120	8030000	8030	501875	501.88
281	32125000	32125	8031250	8031	501953.125	501.95
282	32130000	32130	8032500	8033	502031.25	502.03
283	32135000	32135	8033750	8034	502109.375	502.11
284	32140000	32140	8035000	8035	502187.5	502.19
285	32145000	32145	8036250	8036	502265.625	502.27
286	32150000	32150	8037500	8038	502343.75	502.34
287	32155000	32155	8038750	8039	502421.875	502.42
288	32160000	32160	8040000	8040	502500	502.5
289	32165000	32165	8041250	8041	502578.125	502.58
290	32170000	32170	8042500	8043	502656.25	502.66
291	32175000	32175	8043750	8044	502734.375	502.73
292	32180000	32180	8045000	8045	502812.5	502.81
293	32185000	32185	8046250	8046	502890.625	502.89
294	32190000	32190	8047500	8048	502968.75	502.97
295	32195000	32195	8048750	8049	503046.875	503.05
296	32200000	32200	8050000	8050	503125	503.13
297	32205000	32205	8051250	8051	503203.125	503.2
298	32210000	32210	8052500	8053	503281.25	503.28
299	32215000	32215	8053750	8054	503359.375	503.36
300	32220000	32220	8055000	8055	503437.5	503.44
301	32225000	32225	8056250	8056	503515.625	503.52
302	32230000	32230	8057500	8058	503593.75	503.59
303	32235000	32235	8058750	8059	503671.875	503.67
304	32240000	32240	8060000	8060	503750	503.75
305	32245000	32245	8061250	8061	503828.125	503.83
306	32250000	32250	8062500	8063	503906.25	503.91
307	32255000	32255	8063750	8064	503984.375	503.98
308	32260000	32260	8065000	8065	504062.5	504.06
309	32265000	32265	8066250	8066	504140.625	504.14
310	32270000	32270	8067500	8068	504218.75	504.22
311	32275000	32275	8068750	8069	504296.875	504.3
312	32280000	32280	8070000	8070	504375	504.38
313	32285000	32285	8071250	8071	504453.125	504.45
314	32290000	32290	8072500	8073	504531.25	504.53
315	32295000	32295	8073750	8074	504609.375	504.61
316	32300000	32300	8075000	8075	504687.5	504.69
317	32305000	32305	8076250	8076	504765.625	504.77
318	32310000	32310	8077500	8078	504843.75	504.84
319	32315000	32315	8078750	8079	504921.875	504.92
320	32320000	32320	8080000	8080	505000	505
321	32325000	32325	8081250	8081	505078.125	505.08
322	32330000	32330	8082500	8083	505156.25	505.16
323	32335000	32335	8083750	8084	505234.375	505.23
324	32340000	32340	8085000	8085	505312.5	505.31
325	32345000	32345	8086250	8086	505390.625	505.39
326	32350000	32350	8087500	8088	505468.75	505.47
327	32355000	32355	8088750	8089	505546.875	505.55
328	32360000	32360	8090000	8090	505625	505.63
329	32365000	32365	8091250	8091	505703.125	505.7
330	32370000	32370	8092500	8093	505781.25	505.78
331	32375000	32375	8093750	8094	505859.375	505.86
332	32380000	32380	8095000	8095	505937.5	505.94
333	32385000	32385	8096250	8096	506015.625	506.02
334	32390000	32390	8097500	8098	506093.75	506.09
335	32395000	32395	8098750	8099	506171.875	506.17
336	32400000	32400	8100000	8100	506250	506.25
337	32405000	32405	8101250	8101	506328.125	506.33
338	32410000	32410	8102500	8103	506406.25	506.41
339	32415000	32415	8103750	8104	506484.375	506.48
340	32420000	32420	8105000	8105	506562.5	506.56
341	32425000	32425	8106250	8106	506640.625	506.64
342	32430000	32430	8107500	8108	506718.75	506.72
343	32435000	32435	8108750	8109	506796.875	506.8
344	32440000	32440	8110000	8110	506875	506.88
345	32445000	32445	8111250	8111	506953.125	506.95
346	32450000	32450	8112500	8113	507031.25	507.03
347	32455000	32455	8113750	8114	507109.375	507.11
348	32460000	32460	8115000	8115	507187.5	507.19
349	32465000	32465	8116250	8116	507265.625	507.27
350	32470000	32470	8117500	8118	507343.75	507.34
351	32475000	32475	8118750	8119	507421.875	507.42
352	32480000	32480	8120000	8120	507500	507.5
353	32485000	32485	8121250	8121	507578.125	507.58
354	32490000	32490	8122500	8123	507656.25	507.66
355	32495000	32495	8123750	8124	507734.375	507.73
356	32500000	32500	8125000	8125	507812.5	507.81
357	32505000	32505	8126250	8126	507890.625	507.89
358	32510000	32510	8127500	8128	507968.75	507.97
359	32515000	32515	8128750	8129	508046.875	508.05
360	32520000	32520	8130000	8130	508125	508.13
361	32525000	32525	8131250	8131	508203.125	508.2
362	32530000	32530	8132500	8133	508281.25	508.28
363	32535000	32535	8133750	8134	508359.375	508.36
364	32540000	32540	8135000	8135	508437.5	508.44
365	32545000	32545	8136250	8136	508515.625	508.52
366	32550000	32550	8137500	8138	508593.75	508.59
367	32555000	32555	8138750	8139	508671.875	508.67
368	32560000	32560	8140000	8140	508750	508.75
369	32565000	32565	8141250	8141	508828.125	508.83
370	32570000	32570	8142500	8143	508906.25	508.91
371	32575000	32575	8143750	8144	508984.375	508.98
372	32580000	32580	8145000	8145	509062.5	509.06
373	32585000	32585	8146250	8146	509140.625	509.14
374	32590000	32590	8147500	8148	509218.75	509.22
375	32595000	32595	8148750	8149	509296.875	509.3
376	32600000	32600	8150000	8150	509375	509.38
377	32605000	32605	8151250	8151	509453.125	509.45
378	32610000	32610	8152500	8153	509531.25	509.53
379	32615000	32615	8153750	8154	509609.375	509.61
380	32620000	32620	8155000	8155	509687.5	509.69
381	32625000	32625	8156250	8156	509765.625	509.77
382	32630000	32630	8157500	8158	509843.75	509.84
383	32635000	32635	8158750	8159	509921.875	509.92
384	32640000	32640	8160000	8160	510000	510
385	32645000	32645	8161250	8161	510078.125	510.08
386	32650000	32650	8162500	8163	510156.25	510.16
387	32655000	32655	8163750	8164	510234.375	510.23
388	32660000	32660	8165000	8165	510312.5	510.31
389	32665000	32665	8166250	8166	510390.625	510.39
390	32670000	32670	8167500	8168	510468.75	510.47
391	32675000	32675	8168750	8169	510546.875	510.55
392	32680000	32680	8170000	8170	510625	510.63
393	32685000	32685	8171250	8171	510703.125	510.7
394	32690000	32690	8172500	8173	510781.25	510.78
395	32695000	32695	8173750	8174	510859.375	510.86
396	32700000	32700	8175000	8175	510937.5	510.94
397	32705000	32705	8176250	8176	511015.625	511.02
398	32710000	32710	8177500	8178	511093.75	511.09
399	32715000	32715	8178750	8179	511171.875	511.17
400	32720000	32720	8180000	8180	511250	511.25
401	32725000	32725	8181250	8181	511328.125	511.33
402	32730000	32730	8182500	8183	511406.25	511.41
403	32735000	32735	8183750	8184	511484.375	511.48
404	32740000	32740	8185000	8185	511562.5	511.56
405	32745000	32745	8186250	8186	511640.625	511.64
406	32750000	32750	8187500	8188	511718.75	511.72
407	32755000	32755	8188750	8189	511796.875	511.8
408	32760000	32760	8190000	8190	511875	511.88
409	32765000	32765	8191250	8191	511953.125	511.95
410	32770000	32770	8192500	8193	512031.25	512.03
411	32775000	32775	8193750	8194	512109.375	512.11
412	32780000	32780	8195000	8195	512187.5	512.19
413	32785000	32785	8196250	8196	512265.625	512.27
414	32790000	32790	8197500	8198	512343.75	512.34
415	32795000	32795	8198750	8199	512421.875	512.42
416	32800000	32800	8200000	8200	512500	512.5
417	32805000	32805	8201250	8201	512578.125	512.58
418	32810000	32810	8202500	8203	512656.25	512.66
419	32815000	32815	8203750	8204	512734.375	512.73
420	32820000	32820	8205000	8205	512812.5	512.81
421	32825000	32825	8206250	8206	512890.625	512.89
422	32830000	32830	8207500	8208	512968.75	512.97
423	32835000	32835	8208750	8209	513046.875	513.05
424	32840000	32840	8210000	8210	513125	513.13
425	32845000	32845	8211250	8211	513203.125	513.2
426	32850000	32850	8212500	8213	513281.25	513.28
427	32855000	32855	8213750	8214	513359.375	513.36
428	32860000	32860	8215000	8215	513437.5	513.44
429	32865000	32865	8216250	8216	513515.625	513.52
430	32870000	32870	8217500	8218	513593.75	513.59
431	32875000	32875	8218750	8219	513671.875	513.67
432	32880000	32880	8220000	8220	513750	513.75
433	32885000	32885	8221250	8221	513828.125	513.83
434	32890000	32890	8222500	8223	513906.25	513.91
435	32895000	32895	8223750	8224	513984.375	513.98
436	32900000	32900	8225000	8225	514062.5	514.06
437	32905000	32905	8226250	8226	514140.625	514.14
438	32910000	32910	8227500	8228	514218.75	514.22
439	32915000	32915	8228750	8229	514296.875	514.3
440	32920000	32920	8230000	8230	514375	514.38
441	32925000	32925	8231250	8231	514453.125	514.45
442	32930000	32930	8232500	8233	514531.25	514.53
443	32935000	32935	8233750	8234	514609.375	514.61
444	32940000	32940	8235000	8235	514687.5	514.69
445	32945000	32945	8236250	8236	514765.625	514.77
446	32950000	32950	8237500	8238	514843.75	514.84
447	32955000	32955	8238750	8239	514921.875	514.92
448	32960000	32960	8240000	8240	515000	515
449	32965000	32965	8241250	8241	515078.125	515.08
450	32970000	32970	8242500	8243	515156.25	515.16
451	32975000	32975	8243750	8244	515234.375	515.23
452	32980000	32980	8245000	8245	515312.5	515.31
453	32985000	32985	8246250	8246	515390.625	515.39
454	32990000	32990	8247500	8248	515468.75	515.47
455	32995000	32995	8248750	8249	515546.875	515.55
456	33000000	33000	8250000	8250	515625	515.63
457	33005000	33005	8251250	8251	515703.125	515.7
458	33010000	33010	8252500	8253	515781.25	515.78
459	33015000	33015	8253750	8254	515859.375	515.86
460	33020000	33020	8255000	8255	515937.5	515.94
461	33025000	33025	8256250	8256	516015.625	516.02
462	33030000	33030	8257500	8258	516093.75	516.09
463	33035000	33035	8258750	8259	516171.875	516.17
464	33040000	33040	8260000	8260	516250	516.25
465	33045000	33045	8261250	8261	516328.125	516.33
466	33050000	33050	8262500	8263	516406.25	516.41
467	33055000	33055	8263750	8264	516484.375	516.48
468	33060000	33060	8265000	8265	516562.5	516.56
469	33065000	33065	8266250	8266	516640.625	516.64
470	33070000	33070	8267500	8268	516718.75	516.72
471	33075000	33075	8268750	8269	516796.875	516.8
472	33080000	33080	8270000	8270	516875	516.88
473	33085000	33085	8271250	8271	516953.125	516.95
474	33090000	33090	8272500	8273	517031.25	517.03
475	33095000	33095	8273750	8274	517109.375	517.11
476	33100000	33100	8275000	8275	517187.5	517.19
477	33105000	33105	8276250	8276	517265.625	517.27
478	33110000	33110	8277500	8278	517343.75	517.34
479	33115000	33115	8278750	8279	517421.875	517.42
480	33120000	33120	8280000	8280	517500	517.5
481	33125000	33125	8281250	8281	517578.125	517.58
482	33130000	33130	8282500	8283	517656.25	517.66
483	33135000	33135	8283750	8284	517734.375	517.73
484	33140000	33140	8285000	8285	517812.5	517.81
485	33145000	33145	8286250	8286	517890.625	517.89
486	33150000	33150	8287500	8288	517968.75	517.97
487	33155000	33155	8288750	8289	518046.875	518.05
488	33160000	33160	8290000	8290	518125	518.13
489	33165000	33165	8291250	8291	518203.125	518.2
490	33170000	33170	8292500	8293	518281.25	518.28
491	33175000	33175	8293750	8294	518359.375	518.36
492	33180000	33180	8295000	8295	518437.5	518.44
493	33185000	33185	8296250	8296	518515.625	518.52
494	33190000	33190	8297500	8298	518593.75	518.59
495	33195000	33195	8298750	8299	518671.875	518.67
496	33200000	33200	8300000	8300	518750	518.75
497	33205000	33205	8301250	8301	518828.125	518.83
498	33210000	33210	8302500	8303	518906.25	518.91
499	33215000	33215	8303750	8304	518984.375	518.98
500	33220000	33220	8305000	8305	519062.5	519.06
501	33225000	33225	8306250	8306	519140.625	519.14
502	33230000	33230	8307500	8308	519218.75	519.22
503	33235000	33235	8308750	8309	519296.875	519.3
504	33240000	33240	8310000	8310	519375	519.38
505	33245000	33245	8311250	8311	519453.125	519.45
506	33250000	33250	8312500	8313	519531.25	519.53
507	33255000	33255	8313750	8314	519609.375	519.61
508	33260000	33260	8315000	8315	519687.5	519.69
509	33265000	33265	8316250	8316	519765.625	519.77
510	33270000	33270	8317500	8318	519843.75	519.84
511	33275000	33275	8318750	8319	519921.875	519.92
512	33280000	33280	8320000	8320	520000	520
513	33285000	33285	8321250	8321	520078.125	520.08
514	33290000	33290	8322500	8323	520156.25	520.16
515	33295000	33295	8323750	8324	520234.375	520.23
516	33300000	33300	8325000	8325	520312.5	520.31
517	33305000	33305	8326250	8326	520390.625	520.39
518	33310000	33310	8327500	8328	520468.75	520.47
519	33315000	33315	8328750	8329	520546.875	520.55
520	33320000	33320	8330000	8330	520625	520.63
521	33325000	33325	8331250	8331	520703.125	520.7
522	33330000	33330	8332500	8333	520781.25	520.78
523	33335000	33335	8333750	8334	520859.375	520.86
524	33340000	33340	8335000	8335	520937.5	520.94
525	33345000	33345	8336250	8336	521015.625	521.02
526	33350000	33350	8337500	8338	521093.75	521.09
527	33355000	33355	8338750	8339	521171.875	521.17
528	33360000	33360	8340000	8340	521250	521.25
529	33365000	33365	8341250	8341	521328.125	521.33
530	33370000	33370	8342500	8343	521406.25	521.41
531	33375000	33375	8343750	8344	521484.375	521.48
532	33380000	33380	8345000	8345	521562.5	521.56
533	33385000	33385	8346250	8346	521640.625	521.64
534	33390000	33390	8347500	8348	521718.75	521.72
535	33395000	33395	8348750	8349	521796.875	521.8
536	33400000	33400	8350000	8350	521875	521.88
537	33405000	33405	8351250	8351	521953.125	521.95
538	33410000	33410	8352500	8353	522031.25	522.03
539	33415000	33415	8353750	8354	522109.375	522.11
540	33420000	33420	8355000	8355	522187.5	522.19
541	33425000	33425	8356250	8356	522265.625	522.27
542	33430000	33430	8357500	8358	522343.75	522.34
543	33435000	33435	8358750	8359	522421.875	522.42
544	33440000	33440	8360000	8360	522500	522.5
545	33445000	33445	8361250	8361	522578.125	522.58
546	33450000	33450	8362500	8363	522656.25	522.66
547	33455000	33455	8363750	8364	522734.375	522.73
548	33460000	33460	8365000	8365	522812.5	522.81
549	33465000	33465	8366250	8366	522890.625	522.89
550	33470000	33470	8367500	8368	522968.75	522.97
551	33475000	33475	8368750	8369	523046.875	523.05
552	33480000	33480	8370000	8370	523125	523.13
553	33485000	33485	8371250	8371	523203.125	523.2
554	33490000	33490	8372500	8373	523281.25	523.28
555	33495000	33495	8373750	8374	523359.375	523.36
556	33500000	33500	8375000	8375	523437.5	523.44
557	33505000	33505	8376250	8376	523515.625	523.52
558	33510000	33510	8377500	8378	523593.75	523.59
559	33515000	33515	8378750	8379	523671.875	523.67
560	33520000	33520	8380000	8380	523750	523.75
561	33525000	33525	8381250	8381	523828.125	523.83
562	33530000	33530	8382500	8383	523906.25	523.91
563	33535000	33535	8383750	8384	523984.375	523.98
564	33540000	33540	8385000	8385	524062.5	524.06
565	33545000	33545	8386250	8386	524140.625	524.14
566	33550000	33550	8387500	8388	524218.75	524.22
567	33555000	33555	8388750	8389	524296.875	524.3
568	33560000	33560	8390000	8390	524375	524.38
569	33565000	33565	8391250	8391	524453.125	524.45
570	33570000	33570	8392500	8393	524531.25	524.53
571	33575000	33575	8393750	8394	524609.375	524.61
572	33580000	33580	8395000	8395	524687.5	524.69
573	33585000	33585	8396250	8396	524765.625	524.77
574	33590000	33590	8397500	8398	524843.75	524.84
575	33595000	33595	8398750	8399	524921.875	524.92
576	33600000	33600	8400000	8400	525000	525
577	33605000	33605	8401250	8401	525078.125	525.08
578	33610000	33610	8402500	8403	525156.25	525.16
579	33615000	33615	8403750	8404	525234.375	525.23
580	33620000	33620	8405000	8405	525312.5	525.31
581	33625000	33625	8406250	8406	525390.625	525.39
582	33630000	33630	8407500	8408	525468.75	525.47
583	33635000	33635	8408750	8409	525546.875	525.55
584	33640000	33640	8410000	8410	525625	525.63
585	33645000	33645	8411250	8411	525703.125	525.7
586	33650000	33650	8412500	8413	525781.25	525.78
587	33655000	33655	8413750	8414	525859.375	525.86
588	33660000	33660	8415000	8415	525937.5	525.94
589	33665000	33665	8416250	8416	526015.625	526.02
590	33670000	33670	8417500	8418	526093.75	526.09
591	33675000	33675	8418750	8419	526171.875	526.17
592	33680000	33680	8420000	8420	526250	526.25
593	33685000	33685	8421250	8421	526328.125	526.33
594	33690000	33690	8422500	8423	526406.25	526.41
595	33695000	33695	8423750	8424	526484.375	526.48
596	33700000	33700	8425000	8425	526562.5	526.56
597	33705000	33705	8426250	8426	526640.625	526.64
598	33710000	33710	8427500	8428	526718.75	526.72
599	33715000	33715	8428750	8429	526796.875	526.8
600	33720000	33720	8430000	8430	526875	526.88
601	33725000	33725	8431250	8431	526953.125	526.95
602	33730000	33730	8432500	8433	527031.25	527.03
603	33735000	33735	8433750	8434	527109.375	527.11
604	33740000	33740	8435000	8435	527187.5	527.19
605	33745000	33745	8436250	8436	527265.625	527.27
606	33750000	33750	8437500	8438	527343.75	527.34
607	33755000	33755	8438750	8439	527421.875	527.42
608	33760000	33760	8440000	8440	527500	527.5
609	33765000	33765	8441250	8441	527578.125	527.58
610	33770000	33770	8442500	8443	527656.25	527.66
611	33775000	33775	8443750	8444	527734.375	527.73
612	33780000	33780	8445000	8445	527812.5	527.81
613	33785000	33785	8446250	8446	527890.625	527.89
614	33790000	33790	8447500	8448	527968.75	527.97
615	33795000	33795	8448750	8449	528046.875	528.05
616	33800000	33800	8450000	8450	528125	528.13
617	33805000	33805	8451250	8451	528203.125	528.2
618	33810000	33810	8452500	8453	528281.25	528.28
619	33815000	33815	8453750	8454	528359.375	528.36
620	33820000	33820	8455000	8455	528437.5	528.44
621	33825000	33825	8456250	8456	528515.625	528.52
622	33830000	33830	8457500	8458	528593.75	528.59
623	33835000	33835	8458750	8459	528671.875	528.67
624	33840000	33840	8460000	8460	528750	528.75
625	33845000	33845	8461250	8461	528828.125	528.83
626	33850000	33850	8462500	8463	528906.25	528.91
627	33855000	33855	8463750	8464	528984.375	528.98
628	33860000	33860	8465000	8465	529062.5	529.06
629	33865000	33865	8466250	8466	529140.625	529.14
630	33870000	33870	8467500	8468	529218.75	529.22
631	33875000	33875	8468750	8469	529296.875	529.3
632	33880000	33880	8470000	8470	529375	529.38
633	33885000	33885	8471250	8471	529453.125	529.45
634	33890000	33890	8472500	8473	529531.25	529.53
635	33895000	33895	8473750	8474	529609.375	529.61
636	33900000	33900	8475000	8475	529687.5	529.69
637	33905000	33905	8476250	8476	529765.625	529.77
638	33910000	33910	8477500	8478	529843.75	529.84
639	33915000	33915	8478750	8479	529921.875	529.92
640	33920000	33920	8480000	8480	530000	530
641	33925000	33925	8481250	8481	530078.125	530.08
642	33930000	33930	8482500	8483	530156.25	530.16
643	33935000	33935	8483750	8484	530234.375	530.23
644	33940000	33940	8485000	8485	530312.5	530.31
645	33945000	33945	8486250	8486	530390.625	530.39
646	33950000	33950	8487500	8488	530468.75	530.47
647	33955000	33955	8488750	8489	530546.875	530.55
648	33960000	33960	8490000	8490	530625	530.63
649	33965000	33965	8491250	8491	530703.125	530.7
650	33970000	33970	8492500	8493	530781.25	530.78
651	33975000	33975	8493750	8494	530859.375	530.86
652	33980000	33980	8495000	8495	530937.5	530.94
653	33985000	33985	8496250	8496	531015.625	531.02
654	33990000	33990	8497500	8498	531093.75	531.09
655	33995000	33995	8498750	8499	531171.875	531.17
656	34000000	34000	8500000	8500	531250	531.25
657	34005000	34005	8501250	8501	531328.125	531.33
658	34010000	34010	8502500	8503	531406.25	531.41
659	34015000	34015	8503750	8504	531484.375	531.48
660	34020000	34020	8505000	8505	531562.5	531.56
661	34025000	34025	8506250	8506	531640.625	531.64
662	34030000	34030	8507500	8508	531718.75	531.72
663	34035000	34035	8508750	8509	531796.875	531.8
664	34040000	34040	8510000	8510	531875	531.88
665	34045000	34045	8511250	8511	531953.125	531.95
666	34050000	34050	8512500	8513	532031.25	532.03
667	34055000	34055	8513750	8514	532109.375	532.11
668	34060000	34060	8515000	8515	532187.5	532.19
669	34065000	34065	8516250	8516	532265.625	532.27
670	34070000	34070	8517500	8518	532343.75	532.34
671	34075000	34075	8518750	8519	532421.875	532.42
672	34080000	34080	8520000	8520	532500	532.5
673	34085000	34085	8521250	8521	532578.125	532.58
674	34090000	34090	8522500	8523	532656.25	532.66
675	34095000	34095	8523750	8524	532734.375	532.73
676	34100000	34100	8525000	8525	532812.5	532.81
677	34105000	34105	8526250	8526	532890.625	532.89
678	34110000	34110	8527500	8528	532968.75	532.97
679	34115000	34115	8528750	8529	533046.875	533.05
680	34120000	34120	8530000	8530	533125	533.13
681	34125000	34125	8531250	8531	533203.125	533.2
682	34130000	34130	8532500	8533	533281.25	533.28
683	34135000	34135	8533750	8534	533359.375	533.36
684	34140000	34140	8535000	8535	533437.5	533.44
685	34145000	34145	8536250	8536	533515.625	533.52
686	34150000	34150	8537500	8538	533593.75	533.59
687	34155000	34155	8538750	8539	533671.875	533.67
688	34160000	34160	8540000	8540	533750	533.75
689	34165000	34165	8541250	8541	533828.125	533.83
690	34170000	34170	8542500	8543	533906.25	533.91
691	34175000	34175	8543750	8544	533984.375	533.98
692	34180000	34180	8545000	8545	534062.5	534.06
693	34185000	34185	8546250	8546	534140.625	534.14
694	34190000	34190	8547500	8548	534218.75	534.22
695	34195000	34195	8548750	8549	534296.875	534.3
696	34200000	34200	8550000	8550	534375	534.38
697	34205000	34205	8551250	8551	534453.125	534.45
698	34210000	34210	8552500	8553	534531.25	534.53
699	34215000	34215	8553750	8554	534609.375	534.61
700	34220000	34220	8555000	8555	534687.5	534.69
701	34225000	34225	8556250	8556	534765.625	534.77
702	34230000	34230	8557500	8558	534843.75	534.84
703	34235000	34235	8558750	8559	534921.875	534.92
704	34240000	34240	8560000	8560	535000	535
705	34245000	34245	8561250	8561	535078.125	535.08
706	34250000	34250	8562500	8563	535156.25	535.16
707	34255000	34255	8563750	8564	535234.375	535.23
708	34260000	34260	8565000	8565	535312.5	535.31
709	34265000	34265	8566250	8566	535390.625	535.39
710	34270000	34270	8567500	8568	535468.75	535.47
711	34275000	34275	8568750	8569	535546.875	535.55
712	34280000	34280	8570000	8570	535625	535.63
713	34285000	34285	8571250	8571	535703.125	535.7
714	34290000	34290	8572500	8573	535781.25	535.78
715	34295000	34295	8573750	8574	535859.375	535.86
716	34300000	34300	8575000	8575	535937.5	535.94
717	34305000	34305	8576250	8576	536015.625	536.02
718	34310000	34310	8577500	8578	536093.75	536.09
719	34315000	34315	8578750	8579	536171.875	536.17
720	34320000	34320	8580000	8580	536250	536.25
721	34325000	34325	8581250	8581	536328.125	536.33
722	34330000	34330	8582500	8583	536406.25	536.41
723	34335000	34335	8583750	8584	536484.375	536.48
724	34340000	34340	8585000	8585	536562.5	536.56
725	34345000	34345	8586250	8586	536640.625	536.64
726	34350000	34350	8587500	8588	536718.75	536.72
727	34355000	34355	8588750	8589	536796.875	536.8
728	34360000	34360	8590000	8590	536875	536.88
729	34365000	34365	8591250	8591	536953.125	536.95
730	34370000	34370	8592500	8593	537031.25	537.03
731	34375000	34375	8593750	8594	537109.375	537.11
732	34380000	34380	8595000	8595	537187.5	537.19
733	34385000	34385	8596250	8596	537265.625	537.27
734	34390000	34390	8597500	8598	537343.75	537.34
735	34395000	34395	8598750	8599	537421.875	537.42
736	34400000	34400	8600000	8600	537500	537.5
737	34405000	34405	8601250	8601	537578.125	537.58
738	34410000	34410	8602500	8603	537656.25	537.66
739	34415000	34415	8603750	8604	537734.375	537.73
740	34420000	34420	8605000	8605	537812.5	537.81
741	34425000	34425	8606250	8606	537890.625	537.89
742	34430000	34430	8607500	8608	537968.75	537.97
743	34435000	34435	8608750	8609	538046.875	538.05
744	34440000	34440	8610000	8610	538125	538.13
745	34445000	34445	8611250	8611	538203.125	538.2
746	34450000	34450	8612500	8613	538281.25	538.28
747	34455000	34455	8613750	8614	538359.375	538.36
748	34460000	34460	8615000	8615	538437.5	538.44
749	34465000	34465	8616250	8616	538515.625	538.52
750	34470000	34470	8617500	8618	538593.75	538.59
751	34475000	34475	8618750	8619	538671.875	538.67
752	34480000	34480	8620000	8620	538750	538.75
753	34485000	34485	8621250	8621	538828.125	538.83
754	34490000	34490	8622500	8623	538906.25	538.91
755	34495000	34495	8623750	8624	538984.375	538.98
756	34500000	34500	8625000	8625	539062.5	539.06
757	34505000	34505	8626250	8626	539140.625	539.14
758	34510000	34510	8627500	8628	539218.75	539.22
759	34515000	34515	8628750	8629	539296.875	539.3
760	34520000	34520	8630000	8630	539375	539.38
761	34525000	34525	8631250	8631	539453.125	539.45
762	34530000	34530	8632500	8633	539531.25	539.53
763	34535000	34535	8633750	8634	539609.375	539.61
764	34540000	34540	8635000	8635	539687.5	539.69
765	34545000	34545	8636250	8636	539765.625	539.77
766	34550000	34550	8637500	8638	539843.75	539.84
767	34555000	34555	8638750	8639	539921.875	539.92
768	34560000	34560	8640000	8640	540000	540
769	34565000	34565	8641250	8641	540078.125	540.08
770	34570000	34570	8642500	8643	540156.25	540.16
771	34575000	34575	8643750	8644	540234.375	540.23
772	34580000	34580	8645000	8645	540312.5	540.31
773	34585000	34585	8646250	8646	540390.625	540.39
774	34590000	34590	8647500	8648	540468.75	540.47
775	34595000	34595	8648750	8649	540546.875	540.55
776	34600000	34600	8650000	8650	540625	540.63
777	34605000	34605	8651250	8651	540703.125	540.7
778	34610000	34610	8652500	8653	540781.25	540.78
779	34615000	34615	8653750	8654	540859.375	540.86
780	34620000	34620	8655000	8655	540937.5	540.94
781	34625000	34625	8656250	8656	541015.625	541.02
782	34630000	34630	8657500	8658	541093.75	541.09
783	34635000	34635	8658750	8659	541171.875	541.17
784	34640000	34640	8660000	8660	541250	541.25
785	34645000	34645	8661250	8661	541328.125	541.33
786	34650000	34650	8662500	8663	541406.25	541.41
787	34655000	34655	8663750	8664	541484.375	541.48
788	34660000	34660	8665000	8665	541562.5	541.56
789	34665000	34665	8666250	8666	541640.625	541.64
790	34670000	34670	8667500	8668	541718.75	541.72
791	34675000	34675	8668750	8669	541796.875	541.8
792	34680000	34680	8670000	8670	541875	541.88
793	34685000	34685	8671250	8671	541953.125	541.95
794	34690000	34690	8672500	8673	542031.25	542.03
795	34695000	34695	8673750	8674	542109.375	542.11
796	34700000	34700	8675000	8675	542187.5	542.19
797	34705000	34705	8676250	8676	542265.625	542.27
798	34710000	34710	8677500	8678	542343.75	542.34
799	34715000	34715	8678750	8679	542421.875	542.42
800	34720000	34720	8680000	8680	542500	542.5
801	34725000	34725	8681250	8681	542578.125	542.58
802	34730000	34730	8682500	8683	542656.25	542.66
803	34735000	34735	8683750	8684	542734.375	542.73
804	34740000	34740	8685000	8685	542812.5	542.81
805	34745000	34745	8686250	8686	542890.625	542.89
806	34750000	34750	8687500	8688	542968.75	542.97
807	34755000	34755	8688750	8689	543046.875	543.05
808	34760000	34760	8690000	8690	543125	543.13
809	34765000	34765	8691250	8691	543203.125	543.2
810	34770000	34770	8692500	8693	543281.25	543.28
811	34775000	34775	8693750	8694	543359.375	543.36
812	34780000	34780	8695000	8695	543437.5	543.44
813	34785000	34785	8696250	8696	543515.625	543.52
814	34790000	34790	8697500	8698	543593.75	543.59
815	34795000	34795	8698750	8699	543671.875	543.67
816	34800000	34800	8700000	8700	543750	543.75
817	34805000	34805	8701250	8701	543828.125	543.83
818	34810000	34810	8702500	8703	543906.25	543.91
819	34815000	34815	8703750	8704	543984.375	543.98
820	34820000	34820	8705000	8705	544062.5	544.06
821	34825000	34825	8706250	8706	544140.625	544.14
822	34830000	34830	8707500	8708	544218.75	544.22
823	34835000	34835	8708750	8709	544296.875	544.3
824	34840000	34840	8710000	8710	544375	544.38
825	34845000	34845	8711250	8711	544453.125	544.45
826	34850000	34850	8712500	8713	544531.25	544.53
827	34855000	34855	8713750	8714	544609.375	544.61
828	34860000	34860	8715000	8715	544687.5	544.69
829	34865000	34865	8716250	8716	544765.625	544.77
830	34870000	34870	8717500	8718	544843.75	544.84
831	34875000	34875	8718750	8719	544921.875	544.92
832	34880000	34880	8720000	8720	545000	545
833	34885000	34885	8721250	8721	545078.125	545.08
834	34890000	34890	8722500	8723	545156.25	545.16
835	34895000	34895	8723750	8724	545234.375	545.23
836	34900000	34900	8725000	8725	545312.5	545.31
837	34905000	34905	8726250	8726	545390.625	545.39
838	34910000	34910	8727500	8728	545468.75	545.47
839	34915000	34915	8728750	8729	545546.875	545.55
840	34920000	34920	8730000	8730	545625	545.63
841	34925000	34925	8731250	8731	545703.125	545.7
842	34930000	34930	8732500	8733	545781.25	545.78
843	34935000	34935	8733750	8734	545859.375	545.86
844	34940000	34940	8735000	8735	545937.5	545.94
845	34945000	34945	8736250	8736	546015.625	546.02
846	34950000	34950	8737500	8738	546093.75	546.09
847	34955000	34955	8738750	8739	546171.875	546.17
848	34960000	34960	8740000	8740	546250	546.25
849	34965000	34965	8741250	8741	546328.125	546.33
850	34970000	34970	8742500	8743	546406.25	546.41
851	34975000	34975	8743750	8744	546484.375	546.48
852	34980000	34980	8745000	8745	546562.5	546.56
853	34985000	34985	8746250	8746	546640.625	546.64
854	34990000	34990	8747500	8748	546718.75	546.72
855	34995000	34995	8748750	8749	546796.875	546.8
856	35000000	35000	8750000	8750	546875	546.88
857	35005000	35005	8751250	8751	546953.125	546.95
858	35010000	35010	8752500	8753	547031.25	547.03
859	35015000	35015	8753750	8754	547109.375	547.11
860	35020000	35020	8755000	8755	547187.5	547.19
861	35025000	35025	8756250	8756	547265.625	547.27
862	35030000	35030	8757500	8758	547343.75	547.34
863	35035000	35035	8758750	8759	547421.875	547.42
864	35040000	35040	8760000	8760	547500	547.5
865	35045000	35045	8761250	8761	547578.125	547.58
866	35050000	35050	8762500	8763	547656.25	547.66
867	35055000	35055	8763750	8764	547734.375	547.73
868	35060000	35060	8765000	8765	547812.5	547.81
869	35065000	35065	8766250	8766	547890.625	547.89
870	35070000	35070	8767500	8768	547968.75	547.97
871	35075000	35075	8768750	8769	548046.875	548.05
872	35080000	35080	8770000	8770	548125	548.13
873	35085000	35085	8771250	8771	548203.125	548.2
874	35090000	35090	8772500	8773	548281.25	548.28
875	35095000	35095	8773750	8774	548359.375	548.36
876	35100000	35100	8775000	8775	548437.5	548.44
877	35105000	35105	8776250	8776	548515.625	548.52
878	35110000	35110	8777500	8778	548593.75	548.59
879	35115000	35115	8778750	8779	548671.875	548.67
880	35120000	35120	8780000	8780	548750	548.75
881	35125000	35125	8781250	8781	548828.125	548.83
882	35130000	35130	8782500	8783	548906.25	548.91
883	35135000	35135	8783750	8784	548984.375	548.98
884	35140000	35140	8785000	8785	549062.5	549.06
885	35145000	35145	8786250	8786	549140.625	549.14
886	35150000	35150	8787500	8788	549218.75	549.22
887	35155000	35155	8788750	8789	549296.875	549.3
888	35160000	35160	8790000	8790	549375	549.38
889	35165000	35165	8791250	8791	549453.125	549.45
890	35170000	35170	8792500	8793	549531.25	549.53
891	35175000	35175	8793750	8794	549609.375	549.61
892	35180000	35180	8795000	8795	549687.5	549.69
893	35185000	35185	8796250	8796	549765.625	549.77
894	35190000	35190	8797500	8798	549843.75	549.84
895	35195000	35195	8798750	8799	549921.875	549.92
896	35200000	35200	8800000	8800	550000	550
897	35205000	35205	8801250	8801	550078.125	550.08
898	35210000	35210	8802500	8803	550156.25	550.16
899	35215000	35215	8803750	8804	550234.375	550.23
900	35220000	35220	8805000	8805	550312.5	550.31
901	35225000	35225	8806250	8806	550390.625	550.39
902	35230000	35230	8807500	8808	550468.75	550.47
903	35235000	35235	8808750	8809	550546.875	550.55
904	35240000	35240	8810000	8810	550625	550.63
905	35245000	35245	8811250	8811	550703.125	550.7
906	35250000	35250	8812500	8813	550781.25	550.78
907	35255000	35255	8813750	8814	550859.375	550.86
908	35260000	35260	8815000	8815	550937.5	550.94
909	35265000	35265	8816250	8816	551015.625	551.02
910	35270000	35270	8817500	8818	551093.75	551.09
911	35275000	35275	8818750	8819	551171.875	551.17
912	35280000	35280	8820000	8820	551250	551.25
913	35285000	35285	8821250	8821	551328.125	551.33
914	35290000	35290	8822500	8823	551406.25	551.41
915	35295000	35295	8823750	8824	551484.375	551.48
916	35300000	35300	8825000	8825	551562.5	551.56
917	35305000	35305	8826250	8826	551640.625	551.64
918	35310000	35310	8827500	8828	551718.75	551.72
919	35315000	35315	8828750	8829	551796.875	551.8
920	35320000	35320	8830000	8830	551875	551.88
921	35325000	35325	8831250	8831	551953.125	551.95
922	35330000	35330	8832500	8833	552031.25	552.03
923	35335000	35335	8833750	8834	552109.375	552.11
924	35340000	35340	8835000	8835	552187.5	552.19
925	35345000	35345	8836250	8836	552265.625	552.27
926	35350000	35350	8837500	8838	552343.75	552.34
927	35355000	35355	8838750	8839	552421.875	552.42
928	35360000	35360	8840000	8840	552500	552.5
929	35365000	35365	8841250	8841	552578.125	552.58
930	35370000	35370	8842500	8843	552656.25	552.66
931	35375000	35375	8843750	8844	552734.375	552.73
932	35380000	35380	8845000	8845	552812.5	552.81
933	35385000	35385	8846250	8846	552890.625	552.89
934	35390000	35390	8847500	8848	552968.75	552.97
935	35395000	35395	8848750	8849	553046.875	553.05
936	35400000	35400	8850000	8850	553125	553.13
937	35405000	35405	8851250	8851	553203.125	553.2
938	35410000	35410	8852500	8853	553281.25	553.28
939	35415000	35415	8853750	8854	553359.375	553.36
940	35420000	35420	8855000	8855	553437.5	553.44
941	35425000	35425	8856250	8856	553515.625	553.52
942	35430000	35430	8857500	8858	553593.75	553.59
943	35435000	35435	8858750	8859	553671.875	553.67
944	35440000	35440	8860000	8860	553750	553.75
945	35445000	35445	8861250	8861	553828.125	553.83
946	35450000	35450	8862500	8863	553906.25	553.91
947	35455000	35455	8863750	8864	553984.375	553.98
948	35460000	35460	8865000	8865	554062.5	554.06
949	35465000	35465	8866250	8866	554140.625	554.14
950	35470000	35470	8867500	8868	554218.75	554.22
951	35475000	35475	8868750	8869	554296.875	554.3
952	35480000	35480	8870000	8870	554375	554.38
953	35485000	35485	8871250	8871	554453.125	554.45
954	35490000	35490	8872500	8873	554531.25	554.53
955	35495000	35495	8873750	8874	554609.375	554.61
956	35500000	35500	8875000	8875	554687.5	554.69
957	35505000	35505	8876250	8876	554765.625	554.77
958	35510000	35510	8877500	8878	554843.75	554.84
959	35515000	35515	8878750	8879	554921.875	554.92
960	35520000	35520	8880000	8880	555000	555
961	35525000	35525	8881250	8881	555078.125	555.08
962	35530000	35530	8882500	8883	555156.25	555.16
963	35535000	35535	8883750	8884	555234.375	555.23
964	35540000	35540	8885000	8885	555312.5	555.31
965	35545000	35545	8886250	8886	555390.625	555.39
966	35550000	35550	8887500	8888	555468.75	555.47
967	35555000	35555	8888750	8889	555546.875	555.55
968	35560000	35560	8890000	8890	555625	555.63
969	35565000	35565	8891250	8891	555703.125	555.7
970	35570000	35570	8892500	8893	555781.25	555.78
971	35575000	35575	8893750	8894	555859.375	555.86
972	35580000	35580	8895000	8895	555937.5	555.94
973	35585000	35585	8896250	8896	556015.625	556.02
974	35590000	35590	8897500	8898	556093.75	556.09
975	35595000	35595	8898750	8899	556171.875	556.17
976	35600000	35600	8900000	8900	556250	556.25
977	35605000	35605	8901250	8901	556328.125	556.33
978	35610000	35610	8902500	8903	556406.25	556.41
979	35615000	35615	8903750	8904	556484.375	556.48
980	35620000	35620	8905000	8905	556562.5	556.56
981	35625000	35625	8906250	8906	556640.625	556.64
982	35630000	35630	8907500	8908	556718.75	556.72
983	35635000	35635	8908750	8909	556796.875	556.8
984	35640000	35640	8910000	8910	556875	556.88
985	35645000	35645	8911250	8911	556953.125	556.95
986	35650000	35650	8912500	8913	557031.25	557.03
987	35655000	35655	8913750	8914	557109.375	557.11
988	35660000	35660	8915000	8915	557187.5	557.19
989	35665000	35665	8916250	8916	557265.625	557.27
990	35670000	35670	8917500	8918	557343.75	557.34
991	35675000	35675	8918750	8919	557421.875	557.42
992	35680000	35680	8920000	8920	557500	557.5
993	35685000	35685	8921250	8921	557578.125	557.58
994	35690000	35690	8922500	8923	557656.25	557.66
995	35695000	35695	8923750	8924	557734.375	557.73
996	35700000	35700	8925000	8925	557812.5	557.81
997	35705000	35705	8926250	8926	557890.625	557.89
998	35710000	35710	8927500	8928	557968.75	557.97
999	35715000	35715	8928750	8929	558046.875	558.05
1000	35720000	35720	8930000	8930	558125	558.13
1001	35725000	35725	8931250	8931	558203.125	558.2
1002	35730000	35730	8932500	8933	558281.25	558.28
1003	35735000	35735	8933750	8934	558359.375	558.36
1004	35740000	35740	8935000	8935	558437.5	558.44
1005	35745000	35745	8936250	8936	558515.625	558.52
1006	35750000	35750	8937500	8938	558593.75	558.59
1007	35755000	35755	8938750	8939	558671.875	558.67
1008	35760000	35760	8940000	8940	558750	558.75
1009	35765000	35765	8941250	8941	558828.125	558.83
1010	35770000	35770	8942500	8943	558906.25	558.91
1011	35775000	35775	8943750	8944	558984.375	558.98
1012	35780000	35780	8945000	8945	559062.5	559.06
1013	35785000	35785	8946250	8946	559140.625	559.14
1014	35790000	35790	8947500	8948	559218.75	559.22
1015	35795000	35795	8948750	8949	559296.875	559.3
1016	35800000	35800	8950000	8950	559375	559.38
1017	35805000	35805	8951250	8951	559453.125	559.45
1018	35810000	35810	8952500	8953	559531.25	559.53
1019	35815000	35815	8953750	8954	559609.375	559.61
1020	35820000	35820	8955000	8955	559687.5	559.69
1021	35825000	35825	8956250	8956	559765.625	559.77
1022	35830000	35830	8957500	8958	559843.75	559.84
1023	35835000	35835	8958750	8959	559921.875	559.92